## Blad1
Welkom!! |  | Gewicht (gram): | Inhoud (cm^3): | Frontaal opp (cm^2): | Buoyant force(N)
Bol | Straal (cm): |  |  |  |  | dichtheid hydrogel water(kg/l): |  | gewicht om toe te voegen(g): | gewicht in schijfjes (g) | zand in bakje (g)
| 1.7841 | 12.7 | 23.7883 | 10 | 0.22895 | 0.9811 |  | 17.9824 |  | 17.9824
Pillen | Lengte cilinder tussen bollen (cm): |  |  |  | 0 | Stress(N/m^2): |  | 7.3437 |  | 7.3437
| 2 | 18.29 | 46.2083 | 10 | 0.44474 | 100 |  | 34.3886 |  | 34.3886
| 3 | 21.8 | 57.4183 | 10 | 0.55263 | Gewicht stok + tape + tray(g) |  | 41.8767 |  | 41.8767
| 4 | 25.56 | 68.6283 | 10 | 0.66052 | 2.85 |  | 49.1149 |  | 49.1149
| 5 | 28.71 | 79.8382 | 10 | 0.76841 | Stress(N/cm^2 |  | 56.963 |  | 56.963
| 6 | 32.62 | 91.0482 | 10 | 0.8763 | 0.01 |  | 64.0511 | 52.21 | 11.8411
Ellipsen, verticaal | Lengte halve lange as (cm): |  |  |  | 0 | Totale kracht(N): |  | 7.3437 |  | 7.3437
| 2 | 12.44 | 26.6667 | 10 | 0.25666 | 0.1 |  | 21.0663 |  | 21.0663
| 3 | 17.34 | 40 | 10 | 0.38498 |  |  | 29.2477 |  | 29.2477
| 4 | 22.57 | 53.3333 | 10 | 0.51331 | dichtheid hydrogel(kg/m^3) |  | 37.099 |  | 37.099
Ellipsen, horizontaal | Lengte halve lange as (cm): |  |  |  | 0 | 981.1 |  | 7.3437 |  | 7.3437
| 2 | 10.5 | 21.2207 | 10 | 0.20424 | gewicht tray: |  | 17.6633 |  | 17.6633
| 2.5 | 9.53 | 16.9765 | 10 | 0.16339 | 0 |  | 14.4694 |  | 14.4694
| 3 | 8.58 | 14.1471 | 10 | 0.13616 | gewicht stokje met tape + ad: |  | 12.6434 |  | 12.6434
Kubus, orthogonaal | Lengte ribben (cm): |  |  |  | 0 | 2.85 | w | 7.3437 |  | 7.3437
| 3.1623 | 11.24 | 31.6228 | 10 | 0.30436 |  |  | 27.1288 |  | 27.1288
Kubus, diagonaal | Lengte ribben (cm): |  |  |  | 0 |  |  | 7.3437 |  | 7.3437
| 2.4028 | 4.8 | 13.8726 | 10 | 0.13352 |  |  | 16.1541 |  | 16.1541
Tetraëder, zijde eerst | Lengte ribben (cm): |  |  |  | 0 |  |  | 7.3437 |  | 7.3437
| 4.2295 | 4.77 | 8.9165 | 10 | 0.085818 |  |  | 11.3217 |  | 11.3217
Tetraëder, punt eerst | Lengte ribben (cm): |  |  |  | 0 |  |  | 7.3437 |  | 7.3437
| 4.2295 | 4.81 | 8.9165 | 10 | 0.085818 |  |  | 11.2817 |  | 11.2817

## lichtere prints
Welkom!! |  | Gewicht (gram): | Inhoud (cm^3): | Frontaal opp (cm^2): | Buoyant force(N)
Bol | Straal (cm): |  |  |  |  | dichtheid hydrogel water(kg/l): |  | gewicht om toe te voegen(g): | gewicht in schijfjes (g) | zand in bakje (g)
| 1.7841 | 7.76 | 23.7883 | 10 | 0.22895 | 0.9811 |  | 17.4124 |  | 17.4124
Pillen | Lengte cilinder tussen bollen (cm): |  |  |  | 0 | Stress(N/m^2): |  | 1.8337 |  | 1.8337
| 2 | 18.29 | 46.2083 | 10 | 0.44474 | 100 |  | 28.8786 |  | 28.8786
| 3 | 21.8 | 57.4183 | 10 | 0.55263 | Gewicht stok + tape + tray(g) |  | 36.3667 |  | 36.3667
| 4 | 25.56 | 68.6283 | 10 | 0.66052 | 8.36 |  | 43.6049 |  | 43.6049
| 5 | 28.71 | 79.8382 | 10 | 0.76841 | Stress(N/cm^2 |  | 51.453 |  | 51.453
| 6 | 32.62 | 91.0482 | 10 | 0.8763 | 0.01 |  | 58.5411 | 52.21 | 6.3311
Ellipsen, verticaal | Lengte halve lange as (cm): |  |  |  | 0 | Totale kracht(N): |  | 1.8337 |  | 1.8337
| 2 | 12.44 | 26.6667 | 10 | 0.25666 | 0.1 |  | 15.5563 |  | 15.5563
| 3 | 17.34 | 40 | 10 | 0.38498 |  |  | 23.7377 |  | 23.7377
| 4 | 22.57 | 53.3333 | 10 | 0.51331 | dichtheid hydrogel(kg/m^3) |  | 31.589 |  | 31.589
Ellipsen, horizontaal | Lengte halve lange as (cm): |  |  |  | 0 | 981.1 |  | 1.8337 |  | 1.8337
| 2 | 10.5 | 21.2207 | 10 | 0.20424 | gewicht tray: |  | 12.1533 |  | 12.1533
| 2.5 | 9.53 | 16.9765 | 10 | 0.16339 | 0 |  | 8.9594 |  | 8.9594
| 3 | 8.58 | 14.1471 | 10 | 0.13616 | gewicht stokje met tape + ad: |  | 7.1334 |  | 7.1334
Kubus, orthogonaal | Lengte ribben (cm): |  |  |  | 0 | 8.36 | w | 1.8337 |  | 1.8337
| 3.1623 | 11.24 | 31.6228 | 10 | 0.30436 |  |  | 21.6188 |  | 21.6188
Kubus, diagonaal | Lengte ribben (cm): |  |  |  | 0 |  |  | 1.8337 |  | 1.8337
| 2.4028 |  | 13.8726 | 10 | 0.13352 |  |  | 15.4441 |  | 15.4441
Tetraëder, zijde eerst | Lengte ribben (cm): |  |  |  | 0 |  |  | 1.8337 |  | 1.8337
| 4.2295 | 4.77 | 8.9165 | 10 | 0.085818 |  |  | 5.8117 |  | 5.8117
Tetraëder, punt eerst | Lengte ribben (cm): |  |  |  | 0 |  |  | 1.8337 |  | 1.8337
| 4.2295 | 4.81 | 8.9165 | 10 | 0.085818 |  |  | 5.7717 |  | 5.7717